## BOM_Motherboard_PCB1_2025-01-09
No. | Quantity | Comment | Designator | Footprint | Value | Manufacturer Part | Manufacturer | Supplier Part | Supplier
1 | 4 | 10nF | C1,C5,C13,C18 | C0805 | 10nF
2 | 4 | 100nF | C2,C6,C14,C19 | C0805 | 100nF
3 | 4 | 1uF | C3,C7,C15,C20 | C1206 | 1uF
4 | 4 | 47uF | C4,C8,C16,C21 | C1206 | 47uF
5 | 1 | 47uF | C17 | C0805 | 47uF
6 | 1 | HDR-F_2.54_2x5 | DACArray | HDR-TH_10P-P2.54-V-F-R2-C5-S2.54 |  |  |  | C92270
7 | 2 | CJ7805 3% | LDO1,LDO2 | TO-252-2_L6.6-W6.1-P4.58-LS10.1-BR-CW |  | CJ7805 3% | CJ(江苏长电/长晶) | C21706 | LCSC
8 | 1 | CJ7809 | LDO9V | TO-252-2_L6.5-W6.1-P4.58-LS10.0-TL |  | CJ7809 | CJ(江苏长电/长晶) | C177737 | LCSC
9 | 1 | HDR-M_2.54_2x5 | Logic | HDR-TH_10P-P2.54-V-M-R2-C5-S2.54 |  |  |  | C124387
10 | 3 | AO3400A | Q4,Q5,Q6 | SOT-23-3_L2.9-W1.3-P1.90-LS2.4-BR |  | AO3400A | AOS | C20917 | LCSC
11 | 4 | 10K | R1,R4,R5,R6 | R0805 | 10K
12 | 1 | 0R | R2 | R0805 | 0R
13 | 1 | NC | R3 | R0805 | NC
14 | 3 | 220R | R7,R8,R9 | R1206 | 220R
15 | 3 | 5R | R10,R11,R12 | R1210 | 5R
16 | 1 | Arduino_Uno_STD | U1 | Arduino_Uno_STD
17 | 1 | LM3881MM/NOPB | U2 | VSSOP-8_L3.0-W3.0-P0.65-LS5.0-BL |  | LM3881MM/NOPB | TI(德州仪器) | C529560 | LCSC
18 | 3 | G3VM-61FR1(TR05) | VCC,VDD,VSS | SOP-8_L9.7-W6.4-P2.54-LS10.0-BL |  | G3VM-61FR1(TR05) | OMRON(欧姆龙) | C2653932 | LCSC
19 | 1 | WJ500V-5.08-3P | VIN | CONN-TH_3P-P5.00_WJ500V-5.08-3P |  | WJ500V-5.08-3P | KANGNEX(康奈克斯电气) | C72334 | LCSC
20 | 1 | DB128V-5.08-5P-GN-S | VOUT | CONN-TH_5P-P5.08_DIBO_DB128V-5.08-5P-GN-S |  | DB128V-5.08-5P-GN-S | DORABO(地博电气) | C2927513 | LCSC